## Condicoes_coletores
Variavel | Col 295 | Col 299 | Col 302
Vazão_entrada [m3/d_(gas)] | 1142030 | 3370000 | 17510000 | 22022030
Pressao [kg/cm2_g] | 56.8 | 77.07 | 93
Temperatura [oC] | 25 | 22.52 | 12.5

## Comp_entrada_coletores
Componente | Col 295 | Col 299 | Col 302
Methane | 0.79928 | 0.79928 | 0.7513
Ethane | 0.081508 | 0.081508 | 0.1115
Propane | 0.057006 | 0.057006 | 0.064
i-Butane | 0.0094009 | 0.0094009 | 0.0113
n-Butane | 0.019802 | 0.019802 | 0.02
i-Pentane | 0.0044004 | 0.0044004 | 0.0036
n-Pentane | 0.0055006 | 0.0055006 | 0.0043
n-Hexane | 0.0037004 | 0.0037004 | 0.0024
n-Heptane | 0.0029003 | 0.0029003 | 0.0008
n-Octane | 0.0013001 | 0.0013001 | 0.0003
n-Nonane | 0.00050005 | 0.00050005 | 0
n-Decane | 0.00020002 | 0.00020002 | 0
Nitrogen | 0.0071007 | 0.0071007 | 0.0061
CO2 | 0.0074007 | 0.0074007 | 0.0244
H2O | 0 | 0 | 0
H2S | 0 | 0 | 0
EGlycol | 0 | 0 | 0

## Especificacoes_plantas
Variavel | Valor
URGN_vaso1_pressao [kg/cm2_g] | 56.4
URGN_vaso2_temperatura [oC] | -30.2
UPGNII_GLP_C2 [%] | 2
UPGNII_P04_temperatura [oC] | -25
UPGNII_T01_Temp_topo [oC] | -30.2
URLI_T01_recuperacao_C1_topo [-] | 0.9993
URLI_T01_recuperacao_C2_fundo [-] | 0.8317
URLII_T01_recuperacao_C1_topo [-] | 0.9993
URLII_T01_recuperacao_C2_fundo [-] | 0.8317
URLIII_T01_recuperacao_C1_topo [-] | 0.9993
URLIII_T01_recuperacao_C2_fundo [-] | 0.8317
Sangria_URLIeII_vazao [m3/d] | 1000
Sangria_URLIII_vazao [m3/d] | 0
UPCGNII_GLP_C2 [%] | 2
UPCGNII_vaso1_pressao [kg/cm2_g] | 46.1
UPCGNII_T02_recupercao_C4_topo [-] | 0.975
UPCGNII_T02_recupercao_C5p_fundo [-] | 0.98
UPCGNIII_vaso1_pressao [kg/cm2_g] | 46.1
UPCGNIII_T02_recupercao_C4_topo [-] | 0.975
UPCGNIII_T02_recupercao_C5p_fundo [-] | 0.98
UPCGNIV_vaso1_pressao [kg/cm2_g] | 46.1
UPCGNIV_T02_recupercao_C4_topo [-] | 0.975
UPCGNIV_T02_recupercao_C5p_fundo [-] | 0.98

## Precos
Descripcao | Valor
GASDUC [USD/ MM btu] | 4.2194
GV [USD/ MM btu] | 5.0198
LGN [USD/ MM btu] | 5.7737
GLP [USD/ MM btu] | 8.5499
C5p [USD/ MM btu] | 13.072
Cambio [R$/USD] | 5

## Restricoes_capacidade
Unidade | LC | UC
GASDUC | 0 | 2000000 | 2000000
MIX | 1e-06 | 16000000 | 8000000
UPGN | 100 | 5400000 | 5400000
URGN | 1e-06 | 300 | 3000000
URLs | 8100000 | 16200000 | 16200000
URLI | 0 | 5400000
URLII | 0 | 5400000

## Restricoes_produtos
Item | LC | UC
GV_C1 [% mol] | 85 | 100
GV_C2 [% mol] | 0 | 12
GV_C3 [% mol] | 0 | 6
GV_C4p [% mol] | 0 | 3
GV_CO2 [% mol] | 0 | 3
GV_inertes [% mol] | 0 | 6
GV_PCS [MJ/m3] | 35 | 43
GV_POA [oC] | -200 | -45
GV_POH [oC] | -200 | -0.1
GV_Wobbe [MJ/m3] | 46.5 | 53.5
GV_No_metano [-] | 65 | 120
GLP_C2 [% vol] | 0 | 11
GLP_C5p [% vol] | 0 | 2
GLP_rho [kg/m3] | 100 | 575

## Valor_inicial_manipuladas
Variaveis | Valor
F_A1 | 500000
F_A2 | 550000
F_A3 | 500000
F_A4 | 25539
F_B1 | 1000000
F_B2 | 1000000
F_B3 | 1240000
F_B4 | 0.0001
F_C3 | 8000000
F_C4 | 3740000
F_C5 | 78900

## Custos
Descricao | Valor
custoEnergiaEletrica | 406.73
custoGasCombustivel | 606.27
custosProdutosQuimicos | 8.21
propanoURGN | 10.97
propanoUPGNII | 10.97
leitoRemocaoH2SUTGNI | 406
leitoRemocaoH2SUTGNII | 406
peneiraMolecularURLs | 800
carvaoAtivadoURCO2 | 60
carvaoAtivadoMEG | 60
aminaAtivadaURCO2 | 8.21